## Hoja1
PRODUCTO | DESCRIPCIÓN | FORMATO DEL ENCHAPE (cm x cm) | RENDIMIENTO |  | VALORES A CALCULAR |  | kg | PRESENTACIÓN | CANTIDADES REQUERIDAS | PRODUCTO | PRESENTACIONES DISPONIBLES |  | DESCRIPCIÓN | UND DE MEDIDA | HOJAS TECNICAS
[7 empty] | REQUERIDOS |  |  |  | 1 | UND PRESENTACION
Seleccione de la lista desplegable la referencia a calcular |  | Seleccione de la lista desplegable la baldosa a utilizar |  |  | Digite el área a calcular |  |  |  |  | 3. Morteros para Enchape (PEGA)
EUCO CERAMICA | Mortero adhesivo para enchapes de color blanco o gris, especialmente recomendado para la instalación de revestimientos en ambiente interior sobre sustratos de concreto o mortero. | 50 X 50 | 6 | kg/m2 | 50 | m2 | 300 | 25 kg | 12 | EUCO ADHESIVO LATEX | 25 | kg | Mortero flexible elaborado en base cemento gris o blanco, modificado con aditivos celulósicos y aditivos tipo látex que lo hacen apropiado para aplicaciones especiales. | m2 | http://www.toxement.com.co/media/2741/euco-adhesivo-latex.pdf
[10 empty] | EUCO CERAMICA | 25 | kg | Mortero adhesivo para enchapes de color blanco o gris, especialmente recomendado para la instalación de revestimientos en ambiente interior sobre sustratos de concreto o mortero. | m2 | http://www.toxement.com.co/media/2738/euco-ceramica.pdf
PRODUCTO | DESCRIPCIÓN | ESPESOR A NIVELAR (mm) -HASTA 30 mm- | RENDIMIENTO |  | VALORES A CALCULAR |  | kg | PRESENTACIÓN | CANTIDADES REQUERIDAS | EUCO PORCELANICO | 25 | kg | Mortero con aditivos tipo látex especializado para la instalación en capa delgada de productos cerámicos y productos de baja absorción o poco porosos. | m2 | http://www.toxement.com.co/media/2739/euco-porcelanico.pdf
[7 empty] | REQUERIDOS |  |  | EUCO PEGA NIVEL | 25 | kg | Mortero para nivelación de pisos y adhesivo para enchapes. Aplicaciones a alto espesor. | m2 | http://www.toxement.com.co/media/2740/euco-peganivel.pdf
Seleccione de la lista desplegable la referencia a calcular |  | Seleccione de la lista despegable la baldosa a utilizar |  |  | Digite el área a calcular
EUCO PEGA NIVEL | Mortero para nivelación de pisos y adhesivo para enchapes. Aplicaciones a alto espesor. | 20 | 15 | kg/cm/m2 | 100 | m2 | 3000 | 25 kg | 120
DOSIFICACION POR FORMATO DE BALDOSA
IMPORTANTE | [9 empty] | 11 X 11 | 2 | [6 empty] | PRESENTACIONES
* Los rendimientos aquí consignados son consumos teóricos y promediados, sin embargo estos pueden presentar variaciones de acuerdo a la porosidad de la superficie y/o otras condiciones de la aplicación. | [9 empty] | 20 X 20 | 3 | [6 empty] | 1 | 2 | 3 | 4 | 5 | 6 | 7 | 8 | 9
HOJAS TÉCNICAS | [9 empty] | 30 X 30 | 4.5 |  |  |  |  | #VALUE! | #VALUE! | 25 | #NAME? | #VALUE! | #VALUE! | #VALUE! | #VALUE! | #VALUE!
http://www.toxement.com.co/media/2738/euco-ceramica.pdf |  | http://www.toxement.com.co/media/2740/euco-peganivel.pdf | [7 empty] | 40 X 40 | 5 |  |  |  |  | #VALUE! | #VALUE! | #VALUE! | #VALUE! | #VALUE! | #VALUE! | #VALUE! | #VALUE! | #VALUE!
ASESORIA TÉCNICA | [9 empty] | 50 X 50 | 6 |  |  |  |  | #VALUE! | #VALUE! | #VALUE! | #VALUE! | #VALUE! | #VALUE! | #VALUE! | #VALUE! | #VALUE!
Para mayor información sobre nuestros productos o una cotización de los mismos, puede comunicarse con su asesor de confianza, o a nuestra línea de atención al cliente (1) 8698787 o escribirnos al correo atencioncliente@euclidchemical.com.co | [9 empty] | 60 X 120 | 9 |  |  |  |  | #VALUE! | #VALUE! | #VALUE! | #VALUE! | #VALUE! | #VALUE! | #VALUE! | #VALUE! | #VALUE!
VERSIÓN MARZO 2020 | [9 empty] | 60 X 60 | 7 |  |  |  |  | #VALUE! | #VALUE! | #VALUE! | #VALUE! | #VALUE! | #VALUE! | #VALUE! | #VALUE! | #VALUE!
[10 empty] | 80 X 80 | 10
[10 empty] | 100 X 100 | 12
BOQUILLAS
[16 empty] | 11 X 11 | 1
[16 empty] | 20 X 20 | 0.66667
[16 empty] | 30 X 30 | 0.5
[16 empty] | 40 X 40 | 0.33333